## Calibration
| Na 23 (ug/L) | Mg 24 (ug/L) | Al 27 (ug/L) | Si 28 (ug/L) | P 31 (ug/L) | K 39 (ug/L) | Ca-43 43 Helium KED (ug/L) | Ca 43 (ug/L) | Ca-44 44 Helium KED (ug/L) | Ca 44 (ug/L) | Mn 55 (ug/L) | Fe 57 (ug/L) | Co 59 (ug/L) | Ni 60 (ug/L) | Cu 63 (ug/L) | Zn 68 (ug/L) | Se 78 (mg/L) | Se 82 (mg/L) | Sr 88 (ug/L) | Mo 96 (ug/L) | Cd 113 (ug/L) | Pb 206 (ug/L) | Pb 207 (ug/L) | Pb 208 (ug/L) | ppb | ppb
Std1-5ppb | 5 | 5 | 5 | 25 | 25 | 25 | 5 | 5 | 5 | 5 | 5 | 5 | 5 | 5 | 5 | 5 | 5 | 5 | 5 | 5 | 5 | 5 | 5 | 5 | 5 | 25
Std2-20ppb | 19.949 | 20.0167 | 19.8896 | 102.087 | 99.6529 | 100.0049 | 19.8542 | 19.9288 | 19.8195 | 19.6798 | 20.0478 | 19.9492 | 20.0121 | 19.7853 | 19.8862 | 19.5923 | 19.9633 | 20.0114 | 19.9463 | 20.0643 | 19.9439 | 19.9595 | 20.023 | 20.0305 | 20 | 100
Std3-50ppb | 49.5487 | 50.131 | 49.6336 | 246.9114 | 252.9265 | 256.7737 | 50.6225 | 51.892 | 51.5976 | 52.5896 | 49.685 | 47.4957 | 49.9259 | 50.2074 | 50.2031 | 48.8869 | 48.4872 | 50.1199 | 50.4294 | 49.6831 | 50.2838 | 50.2958 | 49.7729 | 49.9844 | 50 | 250
Std4-200ppb | 198.3615 | 201.3121 | 200.8168 | 1000.4847 | 998.7578 | 992.2738 | 197.9096 | 195.0725 | 196.5979 | 193.4472 | 201.9131 | 200.6917 | 200.6901 | 198.007 | 200.5655 | 200.4781 | 201.2056 | 199.5988 | 201.1943 | 200.9575 | 199.0014 | 200.0182 | 201.0312 | 200.5339 | 200 | 1000
Std5-500ppb | 492.8227 | 497.6859 | 497.663 | 2489.8731 | 2509.0715 | 2487.6745 | 497.0524 | 494.8887 | 495.0921 | 493.3227 | 499.0901 | 500.8593 | 502.3498 | 508.3865 | 497.6706 | 496.3974 | 499.3057 | 500.9788 | 498.8286 | 513.0317 | 505.2432 | 498.8882 | 497.8822 | 498.7894 | 500 | 2500
Std6-2000ppb | 1996.4151 | 1992.1055 | 1989.9073 | 9908.8891 | 10018.3029 | 10005.545 | 1993.2894 | 1992.5263 | 1992.5724 | 2021.459 | 1988.862 | 1990.7614 | 1998.3271 | 2002.9926 | 1998.2584 | 1994.0007 | 2004.4983 | 1992.2099 | 1998.1791 | 1991.9344 | 1996.766 | 1993.2213 | 1985.5768 | 1983.7571 | 2000 | 10000

## QAQC
Sample Id | Na 23 (ug/L) | Mg 24 (ug/L) | Al 27 (ug/L) | Si 28 (ug/L) | P 31 (ug/L) | K 39 (ug/L) | Ca-43 43 Helium KED (ug/L) | Ca 43 (ug/L) | Ca-44 44 Helium KED (ug/L) | Ca 44 (ug/L) | Mn 55 (ug/L) | Fe 57 (ug/L) | Co 59 (ug/L) | Ni 60 (ug/L) | Cu 63 (ug/L) | Zn 68 (ug/L) | Se 78 (mg/L) | Se 82 (mg/L) | Sr 88 (ug/L) | Mo 96 (ug/L) | Cd 113 (ug/L) | Pb 206 (ug/L) | Pb 207 (ug/L) | Pb 208 (ug/L) | Na 23 (ug/L) | Mg 24 (ug/L) | Al 27 (ug/L) | Si 28 (ug/L) | P 31 (ug/L) | K 39 (ug/L) | Ca-43 43 Helium KED (ug/L) | Ca 43 (ug/L) | Ca-44 44 Helium KED (ug/L) | Ca 44 (ug/L) | Mn 55 (ug/L) | Fe 57 (ug/L) | Co 59 (ug/L) | Ni 60 (ug/L) | Cu 63 (ug/L) | Zn 68 (ug/L) | Se 78 (mg/L) | Se 82 (mg/L) | Sr 88 (ug/L) | Mo 96 (ug/L) | Cd 113 (ug/L) | Pb 206 (ug/L) | Pb 207 (ug/L) | Pb 208 (ug/L)
QCS | 212.2587 | 224.5302 | 228.1471 | 522.3632 | 1005.2772 | 1045.2101 | 204.2447 | 210.9874 | 210.578 | 169.9885 | 236.0409 | 226.704 | 209.4156 | 190.1056 | 218.3763 | 231.3627 | 206.7714 | 219.3951 | 216.9559 | 192.7085 | 196.8151 | 221.1383 | 232.9565 | 235.3379
Ca Chk 500 ppb | 7.9479 | 2.7687 | 6.1888 | -9.4906 | 12.9541 | 18.0801 | 5.0066 | 7.1013 | 5.6479 | 5.8514 | 2.5903 | -6.963 | 2.2879 | 2.6578 | 2.7653 | 5.5762 | 0.56859 | 2.5646 | 2.5249 | 2.389 | 2.5523 | 2.8199 | 2.7218 | 2.5672 |  |  |  | ^ICV based on SiO2
MDL | 10.6044 | 0.11916 | 6.2636 | -32.4135 | 0.24249 | -2.2802 | 142.4125 | 270.2578 | 205.5599 | 263.5963 | 0.022335 | -1.8155 | 0.0056708 | 0.046632 | -0.10161 | 5.4201 | -0.0026509 | 0.018485 | 0.014061 | 0.17102 | -0.0034531 | 0.010396 | 0.0083385 | 0.0098636
CCV1 200 ppb | 226.0089 | 209.4229 | 196.9313 | 971.4186 | 1001.9314 | 1080.7168 | 204.0459 | 200.0343 | 207.7302 | 182.5285 | 211.2266 | 181.366 | 184.905 | 190.8901 | 224.0207 | 207.1875 | 171.4176 | 196.2179 | 218.6632 | 158.7328 | 189.6604 | 217.8718 | 218.9249 | 202.4819
CCV2 | 218.0576 | 200.5109 | 208.936 | 1025.7611 | 996.0622 | 989.6906 | 211.0824 | 220.8062 | 214.2963 | 184.0945 | 205.1965 | 209.8263 | 205.0441 | 193.8338 | 208.1187 | 208.816 | 189.3667 | 209.6272 | 194.8225 | 170.5761 | 187.2257 | 197.886 | 203.1591 | 205.4346
CCV3 | 205.5977 | 187.3641 | 180.8785 | 941.8776 | 911.6385 | 936.4311 | 182.1821 | 186.5635 | 188.0241 | 170.6505 | 183.3093 | 162.5822 | 171.0605 | 176.4999 | 195.6102 | 178.114 | 151.229 | 179.7438 | 188.4309 | 140.845 | 177.0042 | 195.2331 | 191.4955 | 182.741
CCV4 | 211.1094 | 196.0827 | 187.2864 | 940.5583 | 905.1643 | 982.008 | 183.8118 | 182.3578 | 195.2176 | 167.7895 | 197.2231 | 169.2358 | 167.0033 | 172.2399 | 205.2671 | 194.9481 | 154.0031 | 173.9917 | 191.4572 | 142.1903 | 173.6574 | 199.9777 | 200.3482 | 186.7799
CCV5 | 201.1593 | 184.8318 | 184.6105 | 926.0189 | 927.849 | 907.3442 | 183.3944 | 192.0619 | 187.9496 | 166.2793 | 183.3754 | 173.0827 | 179.1889 | 177.6513 | 189.9525 | 182.7642 | 155.6369 | 184.7781 | 176.0129 | 145.8815 | 174.5453 | 190.0081 | 188.8574 | 187.2784
CCV6 | 197.619 | 182.73 | 191.2293 | 948.6299 | 893.9139 | 878.2494 | 181.4466 | 194.1776 | 191.6506 | 162.3225 | 183.1218 | 184.6804 | 181.0286 | 171.3364 | 183.7129 | 188.9939 | 163.1586 | 185.2365 | 170.3172 | 156.13 | 174.9437 | 185.8175 | 190.0824 | 191.4967
CCV7 | 194.6537 | 190.2503 | 197.1765 | 947.8498 | 874.1874 | 893.9208 | 181.3274 | 191.7247 | 187.6129 | 156.1477 | 193.6318 | 194.0362 | 179.9031 | 166.2604 | 184.1919 | 196.5576 | 167.4825 | 182.3886 | 170.9759 | 158.1245 | 167.2717 | 186.299 | 197.2088 | 197.4078
CCV8
CCV9
CCV10
CCV11
QCB | 0.90839 | 1.22 | 1.2684 | -55.9382 | 5.0367 | 3.7452 | 1.947 | 2.163 | 1.4864 | 0.44423 | 1.2506 | -2.9606 | 1.0891 | 1.0896 | 1.16 | 1.3623 | 1.5693 | 1.2602 | 1.1512 | 2.1884 | 1.1707 | 1.3539 | 1.3673 | 1.3858
Blk | -0.061407 | 0.024486 | 0.08757 | -86.5256 | 0.21413 | 0.072723 | 0.23841 | 0.47443 | -0.16833 | -0.854 | 0.027195 | -6.1168 | 0.026172 | 0.028457 | 0.019581 | 0.040322 | -0.6832 | 0.013489 | 0.022834 | 0.36908 | 0.024445 | 0.044685 | 0.042433 | 0.045314
CCB1 | 1.0813 | 1.1989 | 1.1951 | -25.1459 | 5.0729 | 7.2613 | 2.2053 | 1.8059 | 1.8365 | 0.59047 | 1.2123 | -4.2187 | 1.0099 | 1.1027 | 1.2291 | 1.3891 | -0.14334 | 1.2503 | 1.2188 | 2.0055 | 1.1843 | 1.3758 | 1.3897 | 1.3334
CCB2 | 1.3507 | 1.1667 | 1.5376 | -91.7831 | 5.715 | 0.74001 | 1.8675 | 1.7192 | 1.7675 | 0.26847 | 1.1192 | -2.4741 | 1.0897 | 1.1161 | 1.1364 | 1.0818 | 0.13736 | 1.1475 | 1.0527 | 2.3137 | 1.1459 | 1.2524 | 1.2781 | 1.2586
CCB3 | 0.83502 | 1.1488 | 1.2666 | -8.0743 | 4.1016 | -2.6239 | 2.6821 | 1.1835 | 2.0789 | 0.27918 | 1.1289 | -3.0114 | 0.92248 | 0.93573 | 1.0286 | 1.0065 | -3.706 | 1.0468 | 0.99012 | 2.1967 | 1.0623 | 1.2227 | 1.2513 | 1.1973
CCB4 | 1.0256 | 1.183 | 1.4091 | -72.006 | 5.0772 | -2.2753 | 1.9669 | 1.5304 | 1.9443 | 0.14948 | 1.1708 | -0.9309 | 1.1111 | 1.0978 | 1.1397 | 1.0273 | -3.3631 | 1.2839 | 1.1149 | 2.4589 | 1.2033 | 1.3231 | 1.3288 | 1.3352
CCB5 | 0.98454 | 1.3384 | 1.4108 | -74.4992 | 5.2658 | -6.0349 | 1.8477 | 1.2447 | 1.1278 | -0.87085 | 1.319 | -1.5495 | 1.1929 | 1.1722 | 1.2227 | 1.1835 | -3.0201 | 1.2321 | 1.0858 | 2.5438 | 1.2123 | 1.3932 | 1.4774 | 1.4454
CCB6 | 1.5263 | 1.2477 | 1.4523 | -70.5912 | 5.77 | -5.1656 | 1.9073 | 1.2396 | 1.3265 | -1.1711 | 1.24 | -6.9318 | 1.1587 | 1.232 | 1.309 | 1.1266 | -3.939 | 1.2586 | 1.1512 | 2.2834 | 1.189 | 1.3648 | 1.3606 | 1.3638
CCB7 | 1.1136 | 1.2833 | 1.3253 | -71.178 | 5.8801 | -2.044 | 1.9669 | 1.3978 | 1.3248 | -1.2203 | 1.3686 | -4.6982 | 1.2064 | 1.2729 | 1.3883 | 1.1776 | -4.5853 | 1.2267 | 1.1552 | 2.4138 | 1.2137 | 1.3867 | 1.3856 | 1.3524
CCB8
CCB9
CCB10
CCB11
Average
LCB1 | 88.6415 | 9.1619 | 8.6565 | 236.5025 | 4.6244 | 73.3869 | 21.8545 | 29.5103 | 32.7718 | 33.4986 | 2.2497 | -6.2839 | 0.0038946 | 0.41806 | 0.059847 | 1.5399 | -2.8194 | 0.036666 | 0.11993 | 0.044432 | 0.0029079 | 0.11801 | 0.11494 | 0.11457
LCB2 | 21.9972 | 1.3741 | 1.9016 | 210.4899 | 3.6224 | 8.9452 | 4.3907 | 5.2545 | 6.8196 | 7.8306 | 0.090848 | -7.7544 | 0.0011983 | 0.026587 | -0.023838 | 0.040556 | -3.509 | 0.015027 | 0.025569 | 0.031188 | -0.0013631 | 0.018474 | 0.016965 | 0.015322
LCB3 | 32.3753 | 2.5694 | 5.1341 | 202.9239 | 3.5874 | 2332.5807 | 4.649 | 6.4891 | 6.5166 | 8.6493 | 0.2446 | -3.4845 | 0.0020115 | 0.041958 | 0.17915 | 0.71862 | -3.5601 | 0.038718 | 0.063361 | 0.039612 | -0.0026353 | 0.023859 | 0.025385 | 0.022872
LCB4
LCB5
Average

## Raw Results
Sample Id | Na 23 (ug/L) | Mg 24 (ug/L) | Al 27 (ug/L) | Si 28 (ug/L) | P 31 (ug/L) | K 39 (ug/L) | Ca-43 43 Helium KED (ug/L) | Ca 43 (ug/L) | Ca-44 44 Helium KED (ug/L) | Ca 44 (ug/L) | Mn 55 (ug/L) | Fe 57 (ug/L) | Co 59 (ug/L) | Ni 60 (ug/L) | Cu 63 (ug/L) | Zn 68 (ug/L) | Se 78 (mg/L) | Se 82 (mg/L) | Sr 88 (ug/L) | Mo 96 (ug/L) | Cd 113 (ug/L) | Pb 206 (ug/L) | Pb 207 (ug/L) | Pb 208 (ug/L) |  | Sample Id | Na 23 (umol/L) | Mg 24 (umol/L) | Al 27 (umol/L) | Si 28 (umol/L) | P 31 (umol/L) | K 39 (umol/L) | Ca 43 Helium KED (umol/L) | Ca 43 (umol/L) | Ca 44 Helium KED (umol/L) | Ca 44 (umol/L) | Mn 55 (umol/L) | Fe 57 (umol/L) | Co 59 (umol/L) | Ni 60 (umol/L) | Cu 63 (umol/L) | Zn 68 (umol/L) | Se 78 (ug/L) | Se 82 (ug/L) | Sr 88 (umol/L) | Mo 96 (umol/L) | Cd 113 (umol/L) | Pb 206 (umol/L) | Pb 207 (umol/L) | Pb 208 (umol/L) | Na 23 (g/mol) | Mg 24 (g/mol) | Al 27 (g/mol) | Si 28 (g/mol) | P 31 (g/mol) | K 39 (g/mol) | Ca 42 (g/mol) | Ca 43 (g/mol) | Ca 44 (g/mol) | Mn 55 (g/mol) | Fe 57 (g/mol) | Co 59 (g/mol) | Ni 60 (g/mol) | Cu 63 (g/mol) | Zn 68 (g/mol) | Se 78 (ug/L) | Se 82 (g/mol) | Sr 88 (g/mol) | Mo 96 (g/mol) | Cd 113 (g/mol) | Pb 206 (g/mol) | Pb 207 (g/mol) | Pb 208 (g/mol)
Blk Avg | 0.57931 | 0.58393 | 1.1082 | -56.7061 | -2.0977 | -29.0033 | 0.68924 | 2.9245 | 0.52223 | 3.5491 | 0.51189 | 1.0928 | 0.49193 | 0.50083 | 0.5177 | 1.4971 | 1.0674 | 0.64312 | 0.45292 | 1.2555 | 0.50794 | 0.56075 | 0.59155 | 0.58931 |  | Blk Avg | [24 empty] | 22.9897 | 24.305 | 26.982 | 28.0855 | 30.9738 | 39.0983 | 40.08 | 40.08 | 40.08 | 54.938 | 55.845 | 58.93 | 58.69 | 63.546 | 65.38 | 77.9173 | 81.9167 | 87.6 | 95.94 | 112.41 | 207.2 | 207.2 | 207.2
Max Conc | 2000 | 2000 | 2000 | 10000 | 10000 | 10000 | 2000 | 2000 | 2000 | 2000 | 2000 | 2000 | 2000 | 2000 | 2000 | 2000 | 2000 | 2000 | 2000 | 2000 | 2000 | 2000 | 2000 | 2000 |  | Max Conc
CCASE 1 (1.58, 8.22) | 471.3656 | 35.9672 | 389.1252 | 1741.4777 | 576.776 | 135.9276 | 167.4146 | 309.8111 | 252.4698 | 338.6335 | 12.2392 | 91.5886 | 0.16487 | 0.62353 | 1.7772 | 10.776 | -1.5894 | 0.35828 | 1.832 | 0.58075 | 0.25073 | 0.8173 | 0.82947 | 0.78113 | Clear all highlighting, then highlight cells to exactly match the highlighting of the conditional formatting → | CCASE 1 (1.58, 8.22)
2 | 3452.9317 | 358.2274 | 719.8006 | 9028.8286 | 7409.6128 | 164.4839 | 3300.9855 | 1693.2514 |  | 2074.2364 | 36.5489 | 840.0901 | 0.27025 | 6.1448 | 4.2925 | 16.4978 | -1.336 | 0.36309 | 4.5186 | 0.99156 | 0.39451 | 10.308 | 10.4549 | 10.6517 |  | 2
3 | 2137.0103 | 261.3506 | 618.0258 | 7563.575 | 6120.304 | 114.1386 | 3304.6971 | 1699.3642 |  | 2108.8188 | 45.9746 | 685.7678 | 0.21052 | 2.8286 | 3.449 | 13.2127 | -1.6008 | 0.23705 | 4.9282 | 0.082496 | 0.33015 | 5.8683 | 5.9818 | 6.0443 |  | 3
4 | 2425.1587 | 79.7339 | 351.6164 | 9886.3281 | 3805.7849 | 151.0773 | 2840.5618 | 1400.275 |  | 1746.5229 | 4.9629 | 60.3547 | 0.18297 | 1.3076 | 0.85875 | 2.1676 | -2.2742 | 0.12582 | 3.1926 | -0.074429 | 0.14689 | 0.35753 | 0.37175 | 0.37432 |  | 4
5 | 2546.8359 | 71.5706 | 320.9904 | 8331.5316 | 5221.2116 | 121.7273 | 2146.4113 | 1041.5661 |  | 1301.1158 | 3.5817 | 61.0257 | 0.14848 | 1.0811 | 0.97182 | 2.8408 | -1.8915 | 0.23079 | 2.4944 | -0.24103 | 0.13344 | 0.47565 | 0.49139 | 0.48655 |  | 5
6 | 2481.2495 | 65.3052 | 322.3246 | 7881.8235 | 5728.0825 | 48.7872 | 2353.9377 | 1167.8791 |  | 1455.8138 | 11.0774 | 517.1531 | 0.14512 | 1.1208 | 15.5375 | 4.8792 | -1.8013 | 0.16444 | 2.5753 | -0.06564 | 0.14835 | 0.34551 | 0.33927 | 0.33576 |  | 6
7 | 2983.7005 | 199.489 | 1641.9529 | 12875.9719 | 6044.5208 | 180.3285 | 2719.4043 | 1398.1205 |  | 1711.4666 | 7.6664 | 72.6718 | 0.25166 | 1.8558 | 1.4989 | 21.3754 | -2.0129 | 0.16014 | 4.5348 | -0.33489 | 0.42469 | 0.53507 | 0.52601 | 0.52528 |  | 7
8 | 2474.6396 | 178.5146 | 375.4025 | 7382.1445 | 5461.4543 | 291.6201 | 2042.2914 | 1000.1819 |  | 1240.9329 | 7.111 | 63.9122 | 0.53277 | 1.1397 | 2.4327 | 10.0843 | -1.4439 | 0.19033 | 3.5685 | -0.21941 | 0.18071 | 0.80562 | 0.83239 | 0.83828 |  | 8
9 | 2735.0126 | 108.414 | 333.5158 | 7981.8069 | 4895.591 | 49.1789 | 1318.6471 | 578.1544 |  | 731.236 | 4.9743 | 33.7191 | 0.47446 | 0.98662 | 2.1936 | 7.5692 | -2.2707 | 0.055298 | 2.3613 | -0.35414 | 0.20252 | 0.55912 | 0.55848 | 0.58339 |  | 9
10 | 2417.9338 | 106.6603 | 412.1539 | 6819.0866 | 5664.5925 | 43.2566 | 1434.2169 | 625.4447 |  | 774.1609 | 2.5557 | 47.3921 | 0.4926 | 0.93028 | 1.5968 | 7.1127 | -2.7052 | 0.10664 | 2.379 | -0.31274 | 0.21161 | 0.37415 | 0.36491 | 0.35205 |  | 10
11 | 2146.6267 | 76.0023 | 341.8651 | 7375.7915 | 5113.2711 | 610.1115 | 1447.5782 | 636.0239 |  | 792.2188 | 9.0327 | 44.6511 | 0.35111 | 1.0278 | 1.2972 | 7.837 | -2.6884 | 0.49156 | 2.1466 | 2.4835 | 0.42178 | 2.0514 | 2.0901 | 2.0771 |  | 11
12 | 2348.378 | 40.3484 | 407.3663 | 9444.2853 | 5107.3868 | 99.0307 | 859.3312 | 320.2103 |  | 392.128 | 1.4811 | 32.298 | 0.21545 | 0.77609 | 2.3252 | 9.1005 | -3.4303 | 0.13906 | 1.5275 | 0.064697 | 0.22034 | 0.65885 | 0.62856 | 0.67698 |  | 12
13 | 2640.5916 | 94.3251 | 243.1842 | 9001.3772 | 5013.2574 | 32.2005 | 686.6884 | 255.0168 |  | 304.2581 | 1.6193 | 16.4582 | 0.40897 | 0.71753 | 0.74745 | 4.15 | -2.5607 | 0.11784 | 1.5204 | -0.22218 | 0.2247 | 0.49157 | 0.50208 | 0.48365 |  | 13
14 | 3039.5843 | 102.1322 | 227.9968 | 8862.992 | 4742.7314 | 171.2964 | 737.277 | 281.2884 |  | 329.2502 | 1.2492 | 17.3255 | 0.38657 | 0.6927 | 0.99338 | 5.4735 | -2.4798 | 0.070588 | 1.514 | -0.28268 | 0.22979 | 0.18707 | 0.1675 | 0.17249 |  | 14
15 | 2698.1697 | 92.8794 | 244.2628 | 9281.6251 | 4245.2304 | 438.674 | 712.6876 | 255.9704 |  | 305.8453 | 2.2702 | 257.7241 | 0.36917 | 0.75867 | 0.88955 | 6.8696 | -2.5399 | 0.0019023 | 1.571 | -0.34988 | 0.2098 | 0.21784 | 0.21536 | 0.18697 |  | 15
16 | 2627.3773 | 123.3601 | 359.3072 | 10118.2268 | 5129.0874 | 113.4394 | 1074.9177 | 479.598 |  | 588.3484 | 3.9573 | 31.6173 | 0.29638 | 0.84985 | 0.61382 | 4.9481 | -2.3971 | 0.040393 | 2.1333 | -0.086948 | 0.23888 | 0.27336 | 0.24783 | 0.25485 |  | 16
17 | 2579.5449 | 172.5507 | 361.1057 | 10434.3145 | 5152.9805 | 116.4381 | 1130.7929 | 541.8739 |  | 657.7108 | 3.4228 | 21.745 | 0.28346 | 0.87023 | 0.76174 | 5.857 | -2.3982 | 0.014638 | 2.2281 | 1.1341 | 0.21125 | 0.34551 | 0.35337 | 0.3564 |  | 17
18 | 2435.9983 | 522.0525 | 419.1148 | 8694.1628 | 5870.0356 | 4997.512 | 3148.8214 | 1727.5309 |  | 2105.988 | 64.3092 | 339.2201 | 0.37686 | 2.8646 | 3.7159 | 27.531 | -2.8919 | 0.12822 | 8.1275 | -0.37166 | 0.33451 | 18.1876 | 18.1235 | 18.6121 |  | 18
19 | 2522.448 | 495.8825 | 476.8466 | 17968.5239 | 4914.4243 | 841.1774 | 7711.6002 | 4316.1231 |  | 7099.8576 | 47.8081 | 169.5165 | 0.18446 | 2.1865 | 42.8569 | 35.585 | -3.1796 | 0.20494 | 12.4754 | -0.31697 | 0.42105 | 16.0115 | 16.0117 | 16.2265 |  | 19
20 | 2854.4493 | 94.0219 | 705.0657 | 7528.2619 | 5752.9501 | 125.299 | 1524.4143 | 711.0401 |  | 879.7549 | 3.9223 | 23.0588 | 0.35364 | 1.0615 | 3.5323 | 14.01 | -3.8477 | 0.11343 | 3.2245 | -0.49023 | 0.27634 | 0.85301 | 0.8247 | 0.88806 |  | 20
21 | 2501.3032 | 76.0813 | 365.644 | 7302.9669 | 5365.9944 | 35.9396 | 2185.1343 | 1082.0704 |  | 1330.3927 | 6.5859 | 60.2325 | 0.37014 | 0.8543 | 0.8461 | 6.1519 | -5.1765 | 0.29479 | 2.7459 | 0.80028 | 0.37706 | 0.5913 | 0.61489 | 0.61073 |  | 21
22 | 2370.4164 | 57.393 | 431.7459 | 8480.0899 | 4780.7167 | 38.8983 | 1944.3912 | 926.7709 |  | 1174.9874 | 4.084 | 202.4358 | 0.19693 | 0.64229 | 1.8638 | 7.7978 | -5.1043 | 0.18417 | 2.3336 | 0.023869 | 0.27379 | 0.31368 | 0.34055 | 0.33178 |  | 22
23 | 2619.707 | 56.0141 | 468.8252 | 8034.6198 | 6325.8596 | 38.6511 | 1896.55 | 933.7134 |  | 1156.0992 | 3.3048 | 61.103 | 0.18753 | 0.68602 | 1.4068 | 8.2669 | -4.9206 | 0.070554 | 2.3292 | -0.27136 | 0.2727 | 0.50607 | 0.52216 | 0.51696 |  | 23
24 | 2682.5415 | 278.9184 | 215.1977 | 5487.3157 | 5782.9336 | 1587.2429 | 2013.349 | 1029.2989 |  | 1259.7798 | 195.7734 | 149.2686 | 0.083234 | 1.3028 | 4.8318 | 15.7896 | -4.8493 | 0.16025 | 2.3694 | -0.10527 | 0.26361 | 3.0903 | 3.1445 | 3.2189 |  | 24
25 | 2762.7393 | 287.6809 | 613.2608 | 11978.4238 | 5728.5323 | 249.9873 | 5065.0011 | 2758.0794 |  | 4274.8994 | 33.2689 | 182.9381 | 0.16819 | 0.98884 | 3.1136 | 23.5752 | -4.7778 | 0.1667 | 5.3907 | -0.27596 | 0.35197 | 1.6559 | 1.6538 | 1.6974 |  | 25
26 | 2763.9502 | 159.6113 | 786.2873 | 9590.4863 | 5312.249 | 130.0692 | 1216.8491 | 547.454 |  | 694.1981 | 23.537 | 343.7898 | 0.15303 | 5.1791 | 2.8131 | 12.4705 | -4.7783 | 0.113 | 1.7387 | -0.34447 | 0.26797 | 2.5703 | 2.5491 | 2.5891 |  | 26
27 | 2676.8632 | 309.7019 | 596.7961 | 9460.3431 | 5052.7794 | 312.6229 | 3725.2078 | 1991.0512 |  | 2476.1041 | 44.0925 | 283.2475 | 0.1228 | 1.8959 | 4.8934 | 19.6292 | -4.0467 | 0.13473 | 2.8419 | -0.38208 | 0.23561 | 3.3072 | 3.2531 | 3.3673 |  | 27
28 | 2725.578 | 134.6385 | 740.9038 | 9413.0305 | 5073.0932 | 178.2458 | 1187.3603 | 532.1609 |  | 653.5445 | 23.1434 | 328.0404 | 0.1879 | 1.3884 | 6.5744 | 12.1567 | -5.1354 | 0.13904 | 1.7811 | -0.2187 | 0.19925 | 2.2816 | 2.2217 | 2.3162 |  | 28
29 | 2628.634 | 286.9636 | 362.4571 | 7623.4472 | 5110.5351 | 173.5213 | 1518.1931 | 732.5822 |  | 913.5064 | 51.4215 | 136.339 | 0.43869 | 1.0248 | 1.0136 | 6.6411 | -5.0624 | 0.10265 | 2.3273 | -0.068114 | 0.20034 | 0.58246 | 0.60591 | 0.58556 |  | 29
30 | 2836.9567 | 259.6139 | 293.7952 | 8582.7357 | 2289.5258 | 141.1915 | 1364.5666 | 652.996 |  | 822.3944 | 26.4369 | 24.4148 | 0.58101 | 1.0063 | 0.79463 | 8.586 | -5.1048 | 0.081287 | 2.5037 | -0.024864 | 0.16253 | 0.13827 | 0.11708 | 0.1267 |  | 30
31 | 2788.7158 | 284.0825 | 95.9769 | 7524.3833 | 1908.6764 | 181.6471 | 1377.6975 | 641.0366 |  | 798.5067 | 14.6178 | 20.9623 | 0.39128 | 0.94177 | 0.7701 | 5.5228 | -6.1461 | 0.35082 | 2.6235 | 0.89687 | 0.32979 | 0.38229 | 0.39568 | 0.39712 |  | 31
32 | 3035.7749 | 268.6924 | 186.9158 | 11664.2295 | 1715.4669 | 223.4405 | 1459.224 | 696.7439 |  | 867.0692 | 8.15 | 26.8206 | 0.12258 | 0.71382 | 0.5706 | 5.8907 | -6.2911 | 0.079201 | 2.5763 | -0.10464 | 0.13744 | 0.12554 | 0.093576 | 0.093938 |  | 32
33 | 2664.1206 | 254.5358 | 71.1996 | 8558.4232 | 1554.2712 | 139.6347 | 1355.1639 | 661.6154 |  | 811.333 | 3.1537 | 25.781 | 0.071663 | 0.66823 | 0.48823 | 4.7156 | -5.5538 | 0.062109 | 2.5715 | -0.27134 | 0.13271 | 0.11033 | 0.10212 | 0.090318 |  | 33
34 | 2085.7327 | 284.1847 | 1047.9634 | 6219.4116 | 1871.0073 | 214.8421 | 506.6119 | 173.648 |  | 201.5982 | 2.8944 | 257.3535 | 0.26047 | 1.3417 | 1.5288 | 12.9207 | -4.8989 | 0.096209 | 1.6587 | -0.33815 | 0.20071 | 5.3966 | 5.5039 | 5.5964 |  | 34
35 | 2817.1039 | 68.3869 | 654.4809 | 8173.8368 | 1412.4707 | 137.9873 | 410.1896 | 112.6699 |  | 122.5356 | 1.3222 | 94.5888 | 0.14139 | 0.71975 | 0.72897 | 2.8896 | -5.506 | 0.079184 | 0.80621 | -0.3793 | 0.10253 | 0.58034 | 0.59096 | 0.61073 |  | 35
36 | 2440.1971 | 45.2441 | 435.8379 | 9513.574 | 1741.9676 | 133.5702 | 420.3153 | 133.0786 |  | 148.9427 | 1.7149 | 84.4632 | 0.21343 | 0.72902 | 5.9143 | 4.9536 | -4.9938 | 0.1047 | 1.533 | -0.23995 | 0.10726 | 2.3457 | 2.3722 | 2.4207 |  | 36
37 | 2573.1403 | 107.0705 | 313.5751 | 8808.7497 | 1346.3127 | 120.9702 | 392.4717 | 124.8062 |  | 135.5514 | 1.8767 | 56.7974 | 0.25614 | 0.71938 | 0.73249 | 9.16 | -5.3163 | 0.064162 | 0.97433 | -0.19709 | 0.13417 | 0.7264 | 0.71189 | 0.73219 |  | 37
38 | 2696.3551 | 48.7639 | 204.9722 | 7855.2247 | 1107.7105 | 40.1348 | 334.3631 | 94.9626 |  | 90.6437 | 0.70074 | 45.943 | 0.27488 | 0.52146 | 0.44963 | 5.2989 | -5.3825 | 0.064011 | 0.58657 | -0.45679 | 0.074901 | 0.16727 | 0.17134 | 0.15892 |  | 38
39 | 2514.6367 | 41.0816 | 256.1685 | 6135.3189 | 1019.0007 | 829.2417 | 314.7514 | 80.6572 |  | 74.0426 | 0.6794 | 33.2031 | 0.18088 | 0.49774 | 0.46579 | 4.3191 | -5.541 | -0.00028437 | 0.47067 | -0.46587 | 0.074901 | 0.25002 | 0.23501 | 0.22317 |  | 39
40 | 2950.667 | 29.454 | 385.5133 | 7180.3887 | 1004.3773 | 133.1045 | 327.7477 | 61.7348 |  | 39.5087 | 1.6296 | 119.0846 | 0.15505 | 0.60337 | 0.58676 | 3.4783 | -5.7474 | 0.070538 | 0.24789 | -0.49773 | 0.12799 | 0.53931 | 0.50977 | 0.53814 |  | 40
41 | 2558.9003 | 48.2008 | 212.8409 | 5458.2761 | 546.8127 | 38.8899 | 220.2164 | 38.0104 |  | 25.5226 | 1.3048 | 13.0635 | 0.33744 | 0.58743 | 0.59864 | 2.1928 | -5.8628 | 0.27794 | 0.2576 | 0.83409 | 0.25525 | 0.4371 | 0.41704 | 0.45704 |  | 41
42 | 2854.954 | 74.3897 | 363.3875 | 8067.3667 | 642.8857 | 40.6395 | 362.9795 | 92.1044 |  | 84.6412 | 1.5612 | 164.6292 | 0.1443 | 0.53666 | 0.4526 | 1.7803 | -6.2777 | 0.1352 | 0.5253 | -0.091064 | 0.073083 | 0.46504 | 0.45422 | 0.46084 |  | 42
43 | 2855.5505 | 71.1197 | 452.3749 | 10860.0487 | 425.5735 | 46.6093 | 335.9502 | 111.2539 |  | 111.8481 | 1.4878 | 222.508 | 0.12862 | 0.53295 | 27.9327 | 2.3825 | -5.8826 | 0.16903 | 0.59806 | -0.27653 | 0.078537 | 0.53825 | 0.54994 | 0.54538 |  | 43
44 | 2752.6462 | 112.2622 | 487.5979 | 9679.1473 | 220.0475 | 213.0943 | 395.4491 | 148.5645 |  | 153.0498 | 23.4418 | 145.0186 | 0.26704 | 0.81204 | 7.782 | 5.1278 | -5.8193 | 0.096376 | 0.6367 | -0.27999 | 0.13271 | 0.48909 | 0.45678 | 0.49234 |  | 44
45 | 2697.6527 | 109.5262 | 323.675 | 7621.2571 | 57.1412 | 216.9103 | 369.9442 | 130.9607 |  | 126.1944 | 26.0703 | 109.613 | 0.28891 | 0.65526 | 1.2138 | 4.1198 | -6.1315 | 0.10252 | 0.52628 | -0.44978 | 0.082172 | 0.30166 | 0.3303 | 0.32037 |  | 45
46 | 2489.2276 | 177 | 217.5544 | 6239.5362 | 113.9058 | 206.9537 | 481.9167 | 203.8314 |  | 219.87 | 38.2473 | 43.464 | 0.43242 | 0.82872 | 0.71632 | 6.7106 | -5.6664 | -0.015156 | 0.99977 | 0.34358 | 0.12617 | 0.22421 | 0.21108 | 0.2105 |  | 46
47 | 2651.8452 | 291.8115 | 47.206 | 8362.8783 | 65.2401 | 201.8852 | 656.1954 | 307.5243 |  | 354.3759 | 1.4804 | 14.9477 | 0.11877 | 0.48366 | 0.42763 | 2.4997 | -6.335 | -0.0065935 | 1.6478 | -0.0441 | 0.077082 | 0.05057 | 0.043583 | 0.042715 |  | 47
48 | 2499.394 | 296.0324 | 105.6163 | 10015.9028 | 30.6782 | 232.7282 | 661.5606 | 310.5033 |  | 371.1597 | 0.27435 | 44.8107 | 0.030456 | 0.50293 | 0.39002 | 2.0092 | -5.6416 | 0.074844 | 1.7911 | -0.044991 | 0.064356 | 0.053752 | 0.069648 | 0.04362 |  | 48
49 | 2319.1954 | 42.6013 | 218.1714 | 9718.7737 | 40.5069 | 38.6796 | 274.2621 | 100.7592 |  | 101.6937 | 0.88543 | 24.7688 | 0.20022 | 0.45697 | 0.95368 | 3.2227 | -5.6143 | 0.0065768 | 0.84185 | -0.38706 | 0.059266 | 0.080629 | 0.084176 | 0.071132 |  | 49
50-1 | 1075.2403 | 64.9157 | 1160.2599 | 4213.2352 | 303.1127 | 133.6074 | 37.2329 | 64.2962 | 59.7354 | 83.6992 | 1.9539 | 102.717 | 0.10609 | 3.3796 | 4.2346 | 7.8412 | -4.0702 | 0.18828 | 0.96239 | 0.11662 | 0.046254 | 0.54353 | 0.55643 | 0.53295 |  | 50-1
50-2 | 906.8641 | 81.1382 | 827.1205 | 2760.7177 | 335.5074 | 151.1187 | 76.7541 | 136.7819 | 116.0218 | 159.0655 | 2.1382 | 60.3023 | 0.24074 | 1.304 | 1.6268 | 7.4773 | -4.3429 | 0.12427 | 1.4767 | 0.095112 | 0.093782 | 0.23225 | 0.22015 | 0.20999 |  | 50-2
51 | 848.8839 | 89.0294 | 759.4092 | 5793.4308 | 3056.3212 | 324.2368 | 1147.2496 | 607.5352 |  | 769.4627 | 14.0006 | 14.686 | 0.19103 | 0.72346 | 21.3719 | 18.8296 | -5.8355 | 0.038172 | 2.3022 | -0.14629 | 0.34906 | 0.54674 | 0.52729 | 0.52021 |  | 51
52 | 1041.4821 | 399.7531 | 1011.4595 | 6720.8168 | 3814.8923 | 155.884 | 3163.1174 | 1691.9588 |  | 2156.1595 | 41.2245 | 601.859 | 0.20649 | 1.9882 | 3.5139 | 20.0758 | -6.4501 | 0.34413 | 4.2258 | -0.22508 | 0.21634 | 21.7355 | 21.5509 | 22.165 |  | 52
53 | 922.6066 | 368.361 | 1051.6552 | 8246.5653 | 4390.4629 | 174.8202 | 3365.9356 | 1821.2234 |  | 2258.9034 | 70.5445 | 1171.6612 | 0.22097 | 1.4377 | 2.3066 | 16.3453 | -7.8579 | 0.29489 | 4.537 | -0.26537 | 0.21634 | 11.1852 | 11.2655 | 11.6136 |  | 53
54 | 988.5393 | 128.9526 | 542.6369 | 8883.1333 | 4304.1479 | 214.7082 | 1804.5474 | 908.0024 |  | 1162.3252 | 8.6491 | 186.9835 | 0.15498 | 0.68046 | 1.3859 | 6.5908 | -7.528 | 0.14331 | 1.9699 | -0.36805 | 0.054903 | 1.9771 | 2.0196 | 2.0025 |  | 54
55 | 1127.5217 | 63.1573 | 496.706 | 8419.5532 | 4109.2178 | 103.619 | 1541.9771 | 750.5687 |  | 979.7709 | 2.6257 | 42.0826 | 0.16259 | 0.71345 | 44.0496 | 6.5424 | -7.6987 | 0.13049 | 1.6509 | -0.44536 | 0.059266 | 0.4852 | 0.45379 | 0.49216 |  | 55
56 | 1209.2767 | 64.0518 | 544.8663 | 8225.1158 | 4679.2976 | 115.1179 | 1508.4964 | 726.7873 |  | 933.7192 | 3.7476 | 24.1806 | 0.15751 | 0.58225 | 2.5309 | 5.5857 | -7.634 | 0.070504 | 1.6389 | -0.45704 | 0.058539 | 0.37026 | 0.3726 | 0.37938 |  | 56
57 | 672.3419 | 322.0626 | 454.3532 | 11406.9024 | 4157.1726 | 1405.9713 | 5245.4144 | 2951.08 |  | 5104.1775 | 14.3638 | 146.6455 | 0.18424 | 1.5641 | 2.3035 | 31.2726 | -7.1558 | 0.10479 | 6.0622 | -0.47992 | 0.19925 | 9.7436 | 9.7666 | 10.1149 |  | 57
58 | 1032.5322 | 177.4234 | 1544.4373 | 9911.9196 | 4339.2286 | 238.1292 | 3003.6409 | 1600.5842 |  | 2018.5297 | 10.8311 | 737.5397 | 0.2642 | 1.0248 | 2.5331 | 15.3655 | -8.1938 | 0.12625 | 3.5465 | -0.088693 | 1.1996 | 1.9866 | 1.9499 | 2.0699 |  | 58
59 | 1004.0204 | 202.6446 | 841.5323 | 10126.7949 | 3981.0196 | 1477.0576 | 2228.3301 | 1163.7047 |  | 1480.1795 | 9.1874 | 215.4826 | 0.58557 | 1.0367 | 1.7968 | 10.9951 | -8.3647 | 0.068485 | 3.4581 | -0.48633 | 0.13562 | 3.9525 | 3.8584 | 3.995 |  | 59
60 | 907.5453 | 359.7147 | 1026.1618 | 11761.4796 | 4119.5246 | 583.8416 | 3536.7921 | 1895.4447 |  | 2368.8656 | 59.8262 | 255.5544 | 0.61133 | 2.2125 | 4.7666 | 23.5326 | -8.1263 | 0.46579 | 5.6079 | 1.0674 | 0.40033 | 7.0693 | 6.9632 | 7.1311 |  | 60
61 | 544.2198 | 184.2397 | 460.7568 | 6631.9175 | 4485.7167 | 586.8153 | 2272.1992 | 1145.4037 |  | 1436.1367 | 16.7314 | 147.6533 | 0.16528 | 0.86986 | 1.4577 | 12.5516 | -8.4796 | 0.064061 | 2.5731 | 0.034255 | 0.10762 | 5.9806 | 5.9921 | 6.1885 |  | 61
62 | 1205.9077 | 55.8071 | 423.8347 | 8757.0945 | 4290.9927 | 84.05 | 788.4578 | 313.6568 |  | 421.0807 | 1.7059 | 13.1358 | 0.28637 | 0.54741 | 1.0235 | 6.4549 | -8.4654 | 0.027624 | 1.5114 | -0.2559 | 0.057448 | 0.43923 | 0.4508 | 0.44039 |  | 62
63 | 1534.8584 | 183.2854 | 482.0244 | 8988.4624 | 4227.6713 | 418.5957 | 853.0607 | 342.6501 |  | 459.7063 | 14.4181 | 61.2757 | 0.33767 | 0.78795 | 0.91606 | 7.2698 | -8.1311 | 0.038323 | 1.7044 | -0.36172 | 0.055266 | 2.8501 | 2.9492 | 2.9573 |  | 63
64 | 1494.9878 | 117.2739 | 306.6521 | 7608.4635 | 2560.8037 | 40.878 | 408.003 | 228.497 |  | 304.6536 | 1.9524 | 2.457 | 0.29645 | 0.50923 | 1.1482 | 3.8959 | -6.1956 | 0.096694 | 1.7512 | -0.59016 | 0.017089 | 0.36284 | 0.37004 | 0.36219 |  | 64
65 | 1811.7112 | 146.6087 | 345.9147 | 8838.04 | 4145.123 | 119.0146 | 656.1087 | 263.6781 |  | 348.276 | 1.5471 | 8.0939 | 0.3535 | 0.65378 | 1.1967 | 7.5441 | -8.1321 | -0.0023539 | 1.6524 | -0.47404 | 0.052358 | 0.23057 | 0.23843 | 0.23928 |  | 65
66 | 586.6112 | 374.1079 | 639.6404 | 10724.5055 | 3689.7905 | 1232.5585 | 3235.9229 | 1736.5056 |  | 2175.1151 | 180.838 | 382.1925 | 0.20455 | 1.8358 | 1.8556 | 41.4925 | -7.5165 | 0.25636 | 4.7218 | -0.46113 | 0.50723 | 15.6597 | 15.6535 | 16.0253 |  | 66
67 | 1148.6329 | 114.5261 | 417.366 | 8701.5523 | 4540.5302 | 127.8237 | 1397.8791 | 678.0536 |  | 867.9085 | 10.9543 | 439.3756 | 0.30564 | 1.0637 | 1.0531 | 24.4381 | -8.2694 | 0.034016 | 1.7748 | -0.44811 | 0.09199 | 0.82543 | 0.86103 | 0.81076 |  | 67
68 | 673.6635 | 230.6747 | 96.0413 | 6451.7367 | 4763.1389 | 2446.2344 | 1248.1855 | 595.5123 |  | 769.9364 | 19.196 | 98.8577 | 0.13855 | 1.2101 | 1.0795 | 11.2283 | -8.521 | 0.074844 | 2.4425 | -0.55485 | 0.066538 | 4.1167 | 3.984 | 4.1403 |  | 68
69 | 750.3804 | 378.63 | 367.2176 | 15321.0398 | 3963.2731 | 1100.6788 | 5224.8278 | 2933.3093 |  | 4627.5984 | 29.8437 | 152.4164 | 0.17267 | 1.8514 | 1.7904 | 20.0815 | -8.2418 | 0.23082 | 8.0346 | -0.52247 | 0.24288 | 19.7509 | 19.3574 | 20.0078 |  | 69
70 | 1223.2251 | 95.8575 | 755.0759 | 6530.5674 | 4260.9717 | 164.1179 | 1011.6404 | 439.5971 |  | 560.2935 | 2.8788 | 28.7753 | 0.52672 | 1.0804 | 3.8576 | 15.1636 | -9.1362 | 0.22228 | 2.1616 | 0.99391 | 0.36506 | 0.97821 | 0.97897 | 1.0456 |  | 70
71 | 805.8361 | 179.5317 | 585.2165 | 9274.5491 | 3698.5102 | 76.9193 | 3225.3343 | 1737.4833 |  | 2151.3543 | 9.0105 | 75.5294 | 0.14549 | 0.93473 | 1.3567 | 20.4948 | -8.6396 | 0.087512 | 3.3676 | -0.074464 | 0.081082 | 1.2753 | 1.2311 | 1.3376 |  | 71
72 | 910.4946 | 67.5773 | 481.2413 | 6702.4685 | 3307.0415 | 78.9774 | 1439.8683 | 678.4912 |  | 871.0076 | 4.0652 | 47.2303 | 0.18364 | 0.5348 | 3.2486 | 6.8933 | -8.8202 | 0.025621 | 1.6413 | -0.16585 | 0.092717 | 0.34904 | 0.35636 | 0.37287 |  | 72
73 | 959.3583 | 63.4825 | 507.7563 | 6204.1354 | 3605.4409 | 39.4422 | 1305.6258 | 619.7086 |  | 806.0834 | 3.4118 | 42.8533 | 0.16804 | 0.51145 | 1.4022 | 6.2491 | -8.8078 | 0.055381 | 1.5161 | -0.43215 | 0.10326 | 0.25321 | 0.27518 | 0.26824 |  | 73
74 | 634.1958 | 761.8829 | 335.6295 | 10798.6718 | 4833.5251 | 2764.0021 | 4386.2961 | 2394.508 |  | 3371.0324 | 375.965 | 254.9732 | 0.19253 | 1.3484 | 2.4856 | 18.9084 | -8.7502 | 0.11293 | 4.9308 | -0.43374 | 0.25452 | 6.2973 | 6.3239 | 6.4664 |  | 74
75 | 611.656 | 231.2135 | 615.4423 | 5797.7442 | 3476.3225 | 673.5552 | 2538.3675 | 1288.8577 |  | 1635.7397 | 49.2553 | 258.3398 | 0.13855 | 0.73754 | 1.5827 | 10.6326 | -9.2438 | 0.13251 | 2.5894 | -0.44428 | 0.11926 | 2.8721 | 2.909 | 2.9302 |  | 75
76 | 822.8044 | 405.57 | 572.5078 | 5321.5209 | 4583.7439 | 1728.2346 | 3338.5348 | 1794.4972 |  | 2209.364 | 40.5423 | 330.6146 | 0.14706 | 1.08 | 2.2306 | 13.0567 | -9.271 | 0.053412 | 2.302 | -0.49108 | 0.10326 | 3.9391 | 3.9349 | 4.1265 |  | 76
77 | 1099.237 | 193.0031 | 1155.6765 | 8166.184 | 4616.9694 | 188.8789 | 1140.5671 | 527.4036 |  | 679.1167 | 21.2388 | 455.5775 | 0.18506 | 0.88914 | 1.1539 | 7.8214 | -9.2117 | 0.098078 | 1.5835 | -0.52247 | 0.076355 | 4.0421 | 4.0306 | 4.1644 |  | 77
78 | 1189.5224 | 194.3565 | 1106.7313 | 7904.6564 | 4775.1885 | 159.2488 | 1150.0058 | 520.4346 |  | 677.7157 | 22.7045 | 434.6956 | 0.21418 | 0.85578 | 1.8916 | 9.5623 | -8.8076 | 0.1132 | 1.6845 | -0.50424 | 0.084354 | 3.9985 | 4.0358 | 4.1199 |  | 78
79 | 1410.6632 | 506.9205 | 305.1562 | 8043.5766 | 4661.5511 | 170.7653 | 1457.8206 | 710.685 |  | 920.0744 | 9.1016 | 33.0286 | 0.16677 | 0.76423 | 1.3826 | 21.3229 | -8.5248 | 0.0042229 | 2.5718 | -0.45665 | 0.053085 | 0.37946 | 0.39696 | 0.38988 |  | 79
80 | 1311.2304 | 187.744 | 238.5023 | 7975.3829 | 4162.7195 | 79.7014 | 1139.1206 | 516.5907 |  | 677.0843 | 7.0599 | 15.86 | 0.34207 | 0.93399 | 0.78748 | 10.9911 | -9.718 | 0.23937 | 2.0713 | 0.91808 | 0.26506 | 0.47247 | 0.47473 | 0.4565 |  | 80
81 | 1347.7532 | 126.2871 | 338.0748 | 7772.9125 | 3579.4405 | 101.3422 | 974.1448 | 430.177 |  | 556.4022 | 10.5262 | 19.8208 | 0.28272 | 1.285 | 0.52749 | 6.0447 | -9.494 | 0.055582 | 1.7946 | -0.045417 | 0.070901 | 0.29458 | 0.33201 | 0.30607 |  | 81
82 | 1321.2687 | 147.7775 | 203.3534 | 8467.6098 | 3538.4994 | 40.9107 | 980.7907 | 408.7922 |  | 543.6742 | 2.5265 | 11.8946 | 0.10324 | 0.75348 | 0.72435 | 5.8565 | -10.0767 | 0.025688 | 1.7913 | -0.2585 | 0.080718 | 0.16904 | 0.1675 | 0.15602 |  | 82
83 | 960.7857 | 103.8915 | 713.4647 | 7271.9587 | 3464.0803 | 322.3969 | 536.4568 | 172.5502 |  | 238.1082 | 9.3639 | 53.7627 | 0.16938 | 0.66935 | 7.1974 | 15.5525 | -9.0212 | 0.092103 | 0.64515 | -0.37333 | 0.055994 | 0.95487 | 1.0012 | 1.007 |  | 83
84 | 581.2759 | 83.5249 | 404.4242 | 6095.3247 | 3641.8234 | 3189.3193 | 309.0341 | 82.338 |  | 114.9921 | 16.5494 | 156.6154 | 0.085698 | 0.63969 | 1.6842 | 6.54 | -8.7707 | 0.13502 | 0.50609 | -0.45605 | 0.030905 | 1.2788 | 1.2443 | 1.2623 |  | 84
85 | 962.7296 | 114.743 | 1003.5573 | 5197.2918 | 3143.3181 | 260.7383 | 303.2287 | 75.5231 |  | 102.5127 | 2.4376 | 298.4059 | 0.1549 | 0.858 | 1.2476 | 9.1153 | -8.8474 | 0.098195 | 0.72154 | -0.45876 | 0.074173 | 4.8591 | 4.8339 | 4.9842 |  | 85
86 | 1024.1697 | 95.9668 | 596.9153 | 7577.5598 | 3238.777 | 246.4962 | 439.5724 | 126.7524 |  | 167.5969 | 6.5507 | 54.0717 | 0.16379 | 0.58187 | 1.354 | 13.9825 | -9.4853 | 0.025504 | 0.58423 | -0.48416 | 0.062175 | 0.57079 | 0.52344 | 0.53633 |  | 86
87 | 1121.8898 | 100.3964 | 863.7629 | 7105.7376 | 3776.9577 | 156.0514 | 705.5302 | 313.5377 |  | 404.7195 | 1.6682 | 85.105 | 0.13138 | 0.46809 | 0.82719 | 4.8465 | -9.0957 | 0.068368 | 0.92529 | -0.54938 | 0.030542 | 0.37274 | 0.37346 | 0.38807 |  | 87
88 | 872.7072 | 75.7132 | 1164.9382 | 11370.1139 | 3687.6035 | 520.1149 | 368.6932 | 100.2829 |  | 149.6798 | 2.8105 | 340.9905 | 0.16714 | 1.0485 | 1.8161 | 6.992 | -8.8249 | 0.036153 | 1.0472 | -0.53499 | 0.063629 | 9.6827 | 9.6824 | 9.8336 |  | 88
89 | 558.6539 | 296.2239 | 1005.7017 | 10460.7585 | 3739.0473 | 1314.8287 | 984.8099 | 462.5093 |  | 590.7806 | 16.9279 | 244.6658 | 0.18096 | 1.2075 | 0.94631 | 7.6987 | -9.0142 | 0.17745 | 2.6834 | -0.53402 | 0.098534 | 14.9821 | 14.8989 | 15.263 |  | 89
90 | 818.8859 | 111.4549 | 905.9459 | 8299.7461 | 783.6189 | 299.3822 | 604.3324 | 241.9235 |  | 326.3159 | 3.9927 | 151.0612 | 0.39658 | 1.2631 | 1.3121 | 19.302 | -9.2087 | 0.25845 | 0.81301 | 0.97928 | 0.27452 | 2.7603 | 2.7996 | 2.8659 |  | 90
91 | 964.1497 | 148.6512 | 1019.658 | 12256.2685 | 3682.6697 | 93.7691 | 615.6561 | 269.8498 |  | 357.9897 | 3.0137 | 150.8388 | 0.20738 | 0.82502 | 1.2056 | 12.5899 | -9.5799 | 0.13887 | 1.9934 | -0.096649 | 0.1698 | 0.97185 | 1.0149 | 1.0025 |  | 91
92 | 1180.9171 | 49.0421 | 1312.5797 | 7992.0218 | 3391.5594 | 165.9144 | 232.9056 | 37.6266 |  | 59.0913 | 2.3924 | 149.195 | 0.17439 | 0.56112 | 1.0537 | 5.2772 | -9.1608 | 0.042696 | 0.34956 | -0.30813 | 0.05163 | 1.9495 | 1.9213 | 2.0442 |  | 92
93 | 1397.2453 | 68.3775 | 736.7224 | 5680.5075 | 3335.4703 | 156.2219 | 241.5695 | 31.9242 |  | 51.3731 | 2.2078 | 16.2464 | 0.1882 | 0.44734 | 0.75251 | 6.7932 | -9.8915 | 0.0449 | 0.29572 | -0.42418 | 0.048722 | 0.29175 | 0.29355 | 0.31187 |  | 93
94 | 1013.7117 | 102.4989 | 678.0033 | 7624.1494 | 3453.1041 | 42.2951 | 313.2512 | 83.463 |  | 117.6864 | 1.8817 | 227.0015 | 0.1543 | 0.44511 | 0.68113 | 4.6412 | -9.2096 | 0.091802 | 0.78181 | -0.40506 | 0.029088 | 1.119 | 1.1298 | 1.1578 |  | 94
95 | 781.5668 | 57.5414 | 1301.6162 | 6542.5502 | 3393.3091 | 33.8386 | 233.8821 | 41.6886 |  | 61.2134 | 1.1161 | 515.0722 | 0.13654 | 0.99218 | 1.1156 | 4.1465 | -9.4154 | 0.098312 | 0.43935 | -0.44459 | 0.060357 | 2.0468 | 2.0422 | 2.0561 |  | 95
96 | 1038.3347 | 110.229 | 729.0785 | 8253.7918 | 3236.0087 | 83.6383 | 357.4855 | 127.7318 |  | 177.1959 | 3.9676 | 360.9461 | 0.30706 | 0.66786 | 1.3902 | 7.6529 | -9.0221 | 0.0061418 | 1.0059 | -0.48295 | 0.10544 | 0.7844 | 0.79308 | 0.80895 |  | 96
97 | 1774.4016 | 318.6568 | 165.3325 | 10316.873 | 3277.9461 | 103.5523 | 639.2861 | 290.3909 |  | 388.0814 | 5.9813 | 22.0618 | 0.10414 | 0.58188 | 0.61085 | 4.3911 | -8.8844 | -0.075363 | 2.0757 | -0.54871 | 0.034541 | 0.18248 | 0.16793 | 0.1886 |  | 97
98 | 1719.7114 | 354.2086 | 241.8572 | 9938.8109 | 3352.1281 | 156.0149 | 715.0724 | 322.7723 |  | 430.8621 | 9.6181 | 25.7118 | 0.1879 | 0.6219 | 0.54871 | 4.4983 | -9.086 | 0.0789 | 2.3822 | -0.56229 | 0.045086 | 0.25215 | 0.23715 | 0.24091 |  | 98
99 | [25 empty] | 99
100 | [25 empty] | 100
101 | [25 empty] | 101
102 | [25 empty] | 102
103 | [25 empty] | 103

## Processed Results
Post Cation Concentration (umol/L) Data from 'Raw Results' here ↓ and Clear Conditional Formatting
Sample Id | Na 23 (umol/L) | Mg 24 (umol/L) | Al 27 (umol/L) | Si 28 (umol/L) | P 31 (umol/L) | K 39 (umol/L) | Ca 43 Helium KED (umol/L) | Ca 43 (umol/L) | Ca 44 Helium KED (umol/L) | Ca 44 (umol/L) | Mn 55 (umol/L) | Fe 57 (umol/L) | Co 59 (umol/L) | Ni 60 (umol/L) | Cu 63 (umol/L) | Zn 68 (umol/L) | Se 78 (ug/L) | Se 82 (ug/L) | Sr 88 (umol/L) | Mo 96 (umol/L) | Cd 113 (umol/L) | Pb 206 (umol/L) | Pb 207 (umol/L) | Pb 208 (umol/L)

## Reported Results
Sample Id | Na 23 (umol/L) | Mg 24 (umol/L) | Al 27 (umol/L) | Si 28 (umol/L) | P 31 (umol/L) | K 39 (umol/L) | Ca 43 (umol/L) | Ca 43 Helium KED (umol/L) | Ca 44 Helium KED (umol/L) | Ca 44 (umol/L) | Mn 55 (umol/L) | Fe 57 (umol/L) | Co 59 (umol/L) | Ni 60 (umol/L) | Cu 63 (umol/L) | Zn 68 (umol/L) | Se 78 (ug/L) | Se 82 (ug/L) | Sr 88 (umol/L) | Mo 96 (umol/L) | Cd 113 (umol/L) | Pb 206 (umol/L) | Pb 207 (umol/L) | Pb 208 (umol/L)
HB220201 | 112.4866 | 2.6686 | 34.19 | 207.6781 | 167.8773 | 11.0618 | 18.502 |  | 41.228 | 22.8717 | 0.21307 | 0.45906 | 0.0060492 | 0.025413 | 0.03279 | 0.33647 | -0.0099216 | 0.0025456 | 0.036874 | 0.01311 | 0.0068598 | 0.0062575 | 0.0034048 | 0.0034001
3 | 150.1947 | 14.7388 | 26.6771 | 321.4765 | 239.2223 | 4.2069 | 42.2468 |  | 82.3599 | 51.7524 | 0.66528 | 15.0432 | 0.0045859 | 0.1047 | 0.067549 | 0.25234 | -0.0064478 | 0.0046599 | 0.057219 | 0.011319 | 0.004112 | 0.0917 | 0.050458 | 0.051408
4 | 92.9551 | 10.753 | 22.9051 | 269.3053 | 197.5964 | 2.9193 | 42.3993 |  | 82.4525 | 52.6152 | 0.83684 | 12.2798 | 0.0035724 | 0.048196 | 0.054276 | 0.20209 | -0.0077256 | 0.0030423 | 0.062406 | 0.00094173 | 0.0034412 | 0.052205 | 0.02887 | 0.029172
5 | 105.4889 | 3.2806 | 13.0315 | 352.0083 | 122.8713 | 3.864 | 34.937 |  | 70.8723 | 43.5759 | 0.090337 | 1.0808 | 0.0031049 | 0.02228 | 0.013514 | 0.033154 | -0.010976 | 0.0016148 | 0.040428 | -0.00084965 | 0.0015311 | 0.0031806 | 0.0017941 | 0.0018065
6 | 110.7816 | 2.9447 | 11.8965 | 296.6489 | 168.5689 | 3.1134 | 25.9872 |  | 53.5532 | 32.463 | 0.065196 | 1.0928 | 0.0025196 | 0.018421 | 0.015293 | 0.04345 | -0.0091289 | 0.002962 | 0.031587 | -0.0027515 | 0.0013909 | 0.0042314 | 0.0023716 | 0.0023482
7 | 107.9287 | 2.6869 | 11.9459 | 280.6368 | 184.9334 | 1.2478 | 29.1387 |  | 58.731 | 36.3227 | 0.20163 | 9.2605 | 0.0024626 | 0.019097 | 0.24451 | 0.074628 | -0.0086937 | 0.0021105 | 0.032611 | -0.00074931 | 0.0015463 | 0.0030736 | 0.0016374 | 0.0016205
10 | 129.7842 | 8.2077 | 60.8536 | 458.4562 | 195.1497 | 4.6122 | 34.8832 |  | 67.8494 | 42.7013 | 0.13955 | 1.3013 | 0.0042704 | 0.031621 | 0.023587 | 0.32694 | -0.0097146 | 0.0020552 | 0.057424 | -0.0038229 | 0.0044266 | 0.00476 | 0.0025386 | 0.0025352
11 | 107.6412 | 7.3448 | 13.9131 | 262.8454 | 176.3252 | 7.4586 | 24.9546 |  | 50.9554 | 30.9614 | 0.12944 | 1.1445 | 0.0090408 | 0.019419 | 0.038282 | 0.15424 | -0.0069688 | 0.0024427 | 0.045188 | -0.0025047 | 0.0018836 | 0.0071668 | 0.0040173 | 0.0040457
12 | 118.9669 | 4.4606 | 12.3607 | 284.1967 | 158.0561 | 1.2578 | 14.425 |  | 32.9004 | 18.2444 | 0.090544 | 0.6038 | 0.0080512 | 0.016811 | 0.03452 | 0.11577 | -0.010959 | 0.0007097 | 0.029901 | -0.0040427 | 0.0021109 | 0.0049739 | 0.0026954 | 0.0028156
13 | 105.1747 | 4.3884 | 15.2751 | 242.7974 | 182.8836 | 1.1064 | 15.6049 |  | 35.7839 | 19.3154 | 0.04652 | 0.84864 | 0.0083591 | 0.015851 | 0.025128 | 0.10879 | -0.013056 | 0.0013686 | 0.030126 | -0.0035701 | 0.0022057 | 0.0033285 | 0.0017612 | 0.0016991
14 | 93.3734 | 3.127 | 12.6701 | 262.6192 | 165.084 | 15.6046 | 15.8689 |  | 36.1172 | 19.7659 | 0.16442 | 0.79955 | 0.005958 | 0.017512 | 0.020414 | 0.11987 | -0.012975 | 0.0063088 | 0.027183 | 0.028351 | 0.0043963 | 0.018249 | 0.010087 | 0.010025
16 | 102.1491 | 1.6601 | 15.0977 | 336.2691 | 164.894 | 2.5329 | 7.9893 |  | 21.4404 | 9.7836 | 0.02696 | 0.57835 | 0.003656 | 0.013224 | 0.03659 | 0.13919 | -0.016555 | 0.0017847 | 0.019343 | 0.00073856 | 0.0022966 | 0.0058611 | 0.0030336 | 0.0032673
17 | 114.8598 | 3.8809 | 9.0128 | 320.4991 | 161.855 | 0.82358 | 6.3627 |  | 17.1329 | 7.5913 | 0.029475 | 0.29471 | 0.0069399 | 0.012226 | 0.011762 | 0.063475 | -0.012359 | 0.0015124 | 0.019253 | -0.0025363 | 0.0023421 | 0.004373 | 0.0024232 | 0.0023342
18 | 132.215 | 4.2021 | 8.45 | 315.5718 | 153.1209 | 4.3812 | 7.0182 |  | 18.3951 | 8.2148 | 0.022739 | 0.31024 | 0.0065598 | 0.011803 | 0.015633 | 0.083718 | -0.011968 | 0.00090593 | 0.019172 | -0.0032269 | 0.0023952 | 0.0016642 | 0.00080839 | 0.00083249
19 | 117.3643 | 3.8214 | 9.0528 | 330.4775 | 137.0589 | 11.2198 | 6.3865 |  | 17.7816 | 7.6309 | 0.041323 | 4.615 | 0.0062646 | 0.012927 | 0.013999 | 0.10507 | -0.012258 | 2.4414e-05 | 0.019893 | -0.003994 | 0.0021867 | 0.0019379 | 0.0010394 | 0.00090238
21 | 114.285 | 5.0755 | 13.3166 | 360.2651 | 165.5946 | 2.9014 | 11.966 |  | 26.8193 | 14.6794 | 0.072032 | 0.56616 | 0.0050293 | 0.01448 | 0.0096594 | 0.075682 | -0.011569 | 0.0005184 | 0.027014 | -0.00099256 | 0.0024899 | 0.0024318 | 0.0011961 | 0.00123
22 | 112.2044 | 7.0994 | 13.3832 | 371.5196 | 166.366 | 2.9781 | 13.5198 |  | 28.2134 | 16.41 | 0.062303 | 0.38938 | 0.0048101 | 0.014828 | 0.011987 | 0.089584 | -0.011574 | 0.00018786 | 0.028214 | 0.012946 | 0.0022019 | 0.0030736 | 0.0017055 | 0.0017201
23 | 105.9604 | 21.4792 | 15.5331 | 309.5606 | 189.5164 | 127.8192 | 43.1021 |  | 78.5634 | 52.5446 | 1.1706 | 6.0743 | 0.0063951 | 0.048808 | 0.058476 | 0.42109 | -0.013957 | 0.0016456 | 0.10292 | -0.0042427 | 0.0034867 | 0.1618 | 0.087468 | 0.089827
26 | 109.7208 | 20.4025 | 17.6728 | 639.7794 | 158.6641 | 21.5144 | 107.6877 |  | 192.4052 | 177.1422 | 0.87022 | 3.0355 | 0.0031302 | 0.037255 | 0.67442 | 0.54428 | -0.015346 | 0.0026302 | 0.15798 | -0.0036183 | 0.0043887 | 0.14244 | 0.077276 | 0.078313
27 | 124.1621 | 3.8684 | 26.131 | 268.048 | 185.7363 | 3.2047 | 17.7405 |  | 38.0343 | 21.95 | 0.071395 | 0.41291 | 0.0060011 | 0.018086 | 0.055586 | 0.21429 | -0.01857 | 0.0014558 | 0.040832 | -0.0055962 | 0.0028803 | 0.0075884 | 0.0039802 | 0.004286
29 | 108.801 | 3.1303 | 13.5514 | 260.0262 | 173.2432 | 0.91921 | 26.9978 |  | 54.5193 | 33.1934 | 0.11988 | 1.0786 | 0.0062811 | 0.014556 | 0.013315 | 0.094094 | -0.024983 | 0.0037833 | 0.034771 | 0.0091356 | 0.0039301 | 0.0052602 | 0.0029676 | 0.0029475
30 | 103.1078 | 2.3614 | 16.0013 | 301.9384 | 154.3473 | 0.99489 | 23.123 |  | 48.5128 | 29.3161 | 0.074339 | 3.625 | 0.0033418 | 0.010944 | 0.02933 | 0.11927 | -0.024635 | 0.0023637 | 0.02955 | 0.00027248 | 0.0028538 | 0.0027905 | 0.0016436 | 0.0016012
31 | 113.9513 | 2.3046 | 17.3755 | 286.0772 | 204.2329 | 0.98856 | 23.2962 |  | 47.3191 | 28.8448 | 0.060154 | 1.0942 | 0.0031822 | 0.011689 | 0.022138 | 0.12644 | -0.023748 | 0.0009055 | 0.029495 | -0.0030977 | 0.0028424 | 0.004502 | 0.0025201 | 0.002495
32 | 116.6845 | 11.4758 | 7.9756 | 195.379 | 186.7043 | 40.5962 | 25.6811 |  | 50.2333 | 31.4316 | 3.5635 | 2.6729 | 0.0014124 | 0.022198 | 0.076036 | 0.2415 | -0.023404 | 0.0020567 | 0.030004 | -0.0012017 | 0.0027477 | 0.027492 | 0.015176 | 0.015535
33 | 120.1729 | 11.8363 | 22.7285 | 426.4985 | 184.9479 | 6.3938 | 68.8144 |  | 126.3723 | 106.6592 | 0.60557 | 3.2758 | 0.0028541 | 0.016849 | 0.048998 | 0.36059 | -0.023059 | 0.0021394 | 0.068262 | -0.0031502 | 0.0036686 | 0.014731 | 0.0079814 | 0.008192
34 | 120.2256 | 6.567 | 29.1412 | 341.4747 | 171.508 | 3.3267 | 13.659 |  | 30.3605 | 17.3203 | 0.42843 | 6.1561 | 0.0025969 | 0.088245 | 0.044269 | 0.19074 | -0.023061 | 0.0014503 | 0.022017 | -0.0039323 | 0.0027931 | 0.022865 | 0.012303 | 0.012496
36 | 116.4375 | 12.7423 | 22.1183 | 336.8408 | 163.131 | 7.9958 | 49.6769 |  | 92.9443 | 61.779 | 0.80259 | 5.072 | 0.0020838 | 0.032303 | 0.077006 | 0.30023 | -0.01953 | 0.0017292 | 0.035987 | -0.0043616 | 0.0024558 | 0.029421 | 0.0157 | 0.016251
37 | 118.5565 | 5.5395 | 27.4592 | 335.1562 | 163.7868 | 4.5589 | 13.2775 |  | 29.6248 | 16.306 | 0.42126 | 5.8741 | 0.0031885 | 0.023657 | 0.10346 | 0.18594 | -0.024785 | 0.0017844 | 0.022554 | -0.0024966 | 0.0020768 | 0.020297 | 0.010723 | 0.011178
38 | 114.3396 | 11.8068 | 13.4333 | 271.4371 | 164.9956 | 4.4381 | 18.278 |  | 37.8791 | 22.7921 | 0.93599 | 2.4414 | 0.0074442 | 0.017461 | 0.015951 | 0.10158 | -0.024432 | 0.0013174 | 0.02947 | -0.00077756 | 0.0020882 | 0.0051815 | 0.0029243 | 0.0028261
39 | 123.4012 | 10.6815 | 10.8886 | 305.5931 | 73.9182 | 3.6112 | 16.2923 |  | 34.0461 | 20.5188 | 0.48121 | 0.43719 | 0.0098594 | 0.017145 | 0.012505 | 0.13133 | -0.024637 | 0.0010432 | 0.031704 | -0.00028384 | 0.0016941 | 0.0012301 | 0.00056505 | 0.00061148
40 | 121.3028 | 11.6882 | 3.5571 | 267.9099 | 61.6224 | 4.6459 | 15.9939 |  | 34.3737 | 19.9228 | 0.26608 | 0.37537 | 0.0066397 | 0.016046 | 0.012119 | 0.084473 | -0.029663 | 0.0045025 | 0.033222 | 0.010238 | 0.0034374 | 0.0034008 | 0.0019096 | 0.0019166
41 | 132.0493 | 11.055 | 6.9274 | 415.3114 | 55.3845 | 5.7148 | 17.3838 |  | 36.4078 | 21.6335 | 0.14835 | 0.48027 | 0.00208 | 0.012163 | 0.0089793 | 0.090099 | -0.030363 | 0.0010165 | 0.032623 | -0.0011945 | 0.0014326 | 0.0011168 | 0.00045162 | 0.00045337
42 | 115.8832 | 10.4726 | 2.6388 | 304.7275 | 50.1803 | 3.5714 | 16.5074 |  | 33.8115 | 20.2428 | 0.057404 | 0.46165 | 0.0012161 | 0.011386 | 0.007683 | 0.072126 | -0.026804 | 0.00079711 | 0.032563 | -0.0030975 | 0.0013833 | 0.00098154 | 0.00049287 | 0.0004359
48 | 90.7247 | 11.6924 | 38.8394 | 221.4456 | 60.4062 | 5.4949 | 4.3325 |  | 12.64 | 5.0299 | 0.052686 | 4.6084 | 0.0044199 | 0.022861 | 0.024058 | 0.19762 | -0.023643 | 0.0012348 | 0.021004 | -0.0038601 | 0.002092 | 0.048008 | 0.026563 | 0.02701
50 | 122.5377 | 2.8137 | 24.2562 | 291.034 | 45.6022 | 3.5292 | 2.8111 |  | 10.2343 | 3.0573 | 0.024067 | 1.6938 | 0.0023993 | 0.012264 | 0.011472 | 0.044197 | -0.026573 | 0.0010163 | 0.010209 | -0.0043299 | 0.0010687 | 0.0051627 | 0.0028521 | 0.0029475
51 | 106.1431 | 1.8615 | 16.1529 | 338.7361 | 56.2401 | 3.4163 | 3.3203 |  | 10.4869 | 3.7161 | 0.031216 | 1.5125 | 0.0036218 | 0.012422 | 0.093071 | 0.075767 | -0.024102 | 0.0013438 | 0.019413 | -0.0027392 | 0.001118 | 0.020867 | 0.011449 | 0.011683
54 | 111.9258 | 4.4053 | 11.6216 | 313.6405 | 43.4662 | 3.094 | 3.1139 |  | 9.7922 | 3.382 | 0.03416 | 1.0171 | 0.0043464 | 0.012257 | 0.011527 | 0.1401 | -0.025658 | 0.00082346 | 0.012338 | -0.0022499 | 0.0013984 | 0.006462 | 0.0034358 | 0.0035338
55 | 117.2854 | 2.0063 | 7.5966 | 279.6897 | 35.7629 | 1.0265 | 2.3693 |  | 8.3424 | 2.2616 | 0.012755 | 0.82269 | 0.0046644 | 0.008885 | 0.0070756 | 0.081047 | -0.025977 | 0.00082153 | 0.0074277 | -0.0052144 | 0.0007807 | 0.001488 | 0.00082695 | 0.00076697
56 | 109.381 | 1.6903 | 9.4941 | 218.4515 | 32.8988 | 21.2091 | 2.0124 |  | 7.8531 | 1.8474 | 0.012367 | 0.59456 | 0.0030694 | 0.0084809 | 0.00733 | 0.066061 | -0.026742 | -3.6496e-06 | 0.0059601 | -0.0053181 | 0.0007807 | 0.0022242 | 0.0011342 | 0.0010771
61 | 128.3473 | 1.2118 | 14.2878 | 255.6618 | 32.4267 | 3.4044 | 1.5403 |  | 8.1773 | 0.98575 | 0.029663 | 2.1324 | 0.0026311 | 0.010281 | 0.0092337 | 0.053201 | -0.027738 | 0.00090529 | 0.0031391 | -0.0056818 | 0.001334 | 0.0047977 | 0.0024603 | 0.0025972
62 | 111.3064 | 1.9832 | 7.8883 | 194.345 | 17.6541 | 0.99467 | 0.94836 |  | 5.4944 | 0.63679 | 0.023751 | 0.23392 | 0.0057261 | 0.010009 | 0.0094206 | 0.033539 | -0.028295 | 0.0035672 | 0.003262 | 0.0095215 | 0.0026605 | 0.0038885 | 0.0020128 | 0.0022058
63 | 124.184 | 3.0607 | 13.4678 | 287.2431 | 20.7558 | 1.0394 | 2.298 |  | 9.0564 | 2.1118 | 0.028417 | 2.948 | 0.0024487 | 0.0091439 | 0.0071223 | 0.027229 | -0.030298 | 0.0017352 | 0.0066519 | -0.0010395 | 0.00076175 | 0.004137 | 0.0021922 | 0.0022241
65 | 124.21 | 2.9261 | 16.7658 | 386.6781 | 13.7398 | 1.1921 | 2.7758 |  | 8.382 | 2.7906 | 0.027082 | 3.9844 | 0.0021826 | 0.0090808 | 0.43957 | 0.03644 | -0.028391 | 0.0021694 | 0.0075733 | -0.0031568 | 0.0008186 | 0.0047883 | 0.0026541 | 0.0026321
67 | 119.7339 | 4.6189 | 18.0712 | 344.6315 | 7.1043 | 5.4502 | 3.7067 |  | 9.8665 | 3.8186 | 0.42669 | 2.5968 | 0.0045314 | 0.013836 | 0.12246 | 0.07843 | -0.028086 | 0.0012369 | 0.0080625 | -0.0031963 | 0.0013833 | 0.004351 | 0.0022045 | 0.0023761
68 | 117.3418 | 4.5063 | 11.996 | 271.3591 | 1.8448 | 5.5478 | 3.2675 |  | 9.2301 | 3.1486 | 0.47454 | 1.9628 | 0.0049026 | 0.011165 | 0.019102 | 0.063014 | -0.029592 | 0.0013157 | 0.0066643 | -0.0051345 | 0.0008565 | 0.0026835 | 0.0015941 | 0.0015462
69 | 108.2758 | 7.2825 | 8.0629 | 222.1622 | 3.6775 | 5.2932 | 5.0856 |  | 12.0239 | 5.4858 | 0.69619 | 0.7783 | 0.0073378 | 0.01412 | 0.011272 | 0.10264 | -0.027348 | -0.00019452 | 0.01266 | 0.0039221 | 0.0013151 | 0.0019945 | 0.0010187 | 0.0010159
70 | 115.3493 | 12.0062 | 1.7495 | 297.765 | 2.1063 | 5.1635 | 7.6728 |  | 16.3721 | 8.8417 | 0.026947 | 0.26766 | 0.0020154 | 0.0082409 | 0.0067295 | 0.038233 | -0.030575 | -8.4622e-05 | 0.020866 | -0.00050342 | 0.00080344 | 0.00044987 | 0.00021034 | 0.00020615
A | 108.718 | 12.1799 | 3.9143 | 356.6218 | 0.99046 | 5.9524 | 7.7471 |  | 16.506 | 9.2605 | 0.0049938 | 0.80241 | 0.00051682 | 0.0085693 | 0.0061377 | 0.03073 | -0.027228 | 0.00096056 | 0.022681 | -0.00051359 | 0.0006708 | 0.00047818 | 0.00033614 | 0.00021052
B | 100.8798 | 1.7528 | 8.0858 | 346.0424 | 1.3078 | 0.98929 | 2.514 |  | 6.8429 | 2.5373 | 0.016117 | 0.44353 | 0.0033975 | 0.0077862 | 0.015008 | 0.049291 | -0.027096 | 8.4407e-05 | 0.01066 | -0.0044185 | 0.00061774 | 0.00071728 | 0.00040626 | 0.0003433
C | 102.7174 | 12.3627 | 18.7723 | 359.9534 | 2.1598 | 17.7724 | 12.223 |  | 23.9234 | 14.6278 | 0.2774 | 2.1486 | 0.0041564 | 0.017404 | 0.011797 | 0.11837 | -0.027601 | 0.0016484 | 0.042779 | -0.0040759 | 0.001641 | 0.051446 | 0.027679 | 0.029101
HB220701 | 29.909 | 3.8564 | 18.3619 | 196.3961 | 71.9085 | 7.1377 | 19.7221 |  | 37.1856 | 24.5445 | 0.598 | 1.1581 | 0.0052713 | 0.020303 | 0.018632 | 0.18527 | -0.026897 | 0.0037289 | 0.027736 | 0.011379 | 0.0032782 | 0.016141 | 0.0086394 | 0.0086491
02 | 36.9245 | 3.663 | 28.145 | 206.2784 | 98.6745 | 8.2929 | 15.1581 |  | 28.624 | 19.1982 | 0.25484 | 0.26298 | 0.0032417 | 0.012327 | 0.33632 | 0.288 | -0.028164 | 0.00048991 | 0.029152 | -0.0016699 | 0.0036383 | 0.0048638 | 0.0025448 | 0.0025107
03 | 45.3021 | 16.4474 | 37.4865 | 239.2985 | 123.1653 | 3.987 | 42.2145 |  | 78.9201 | 53.7964 | 0.75038 | 10.7773 | 0.003504 | 0.033876 | 0.055296 | 0.30706 | -0.03113 | 0.0044166 | 0.053511 | -0.0025694 | 0.002255 | 0.19336 | 0.10401 | 0.10697
04 | 40.1313 | 15.1558 | 38.9762 | 293.6236 | 141.7478 | 4.4713 | 45.4397 |  | 83.9804 | 56.3599 | 1.2841 | 20.9806 | 0.0037497 | 0.024497 | 0.036297 | 0.25 | -0.037924 | 0.0037846 | 0.057452 | -0.0030293 | 0.002255 | 0.099504 | 0.05437 | 0.05605
05 | 42.9992 | 5.3056 | 20.1111 | 316.2889 | 138.9611 | 5.4915 | 22.6548 |  | 45.0236 | 29.0001 | 0.15743 | 3.3483 | 0.0026298 | 0.011594 | 0.021809 | 0.10081 | -0.036332 | 0.0018393 | 0.024945 | -0.0042015 | 0.00057226 | 0.017588 | 0.009747 | 0.0096646
06 | 49.0446 | 2.5985 | 18.4088 | 299.7829 | 132.6677 | 2.6502 | 18.7268 |  | 38.4725 | 24.4454 | 0.047795 | 0.75356 | 0.002759 | 0.012156 | 0.69319 | 0.10007 | -0.037156 | 0.0016748 | 0.020906 | -0.005084 | 0.00061774 | 0.0043163 | 0.0021901 | 0.0023753
07 | 52.6008 | 2.6353 | 20.1937 | 292.8599 | 151.073 | 2.9443 | 18.1334 |  | 37.6371 | 23.2964 | 0.068216 | 0.43299 | 0.0026729 | 0.0099207 | 0.039827 | 0.085435 | -0.036843 | 0.00090486 | 0.020754 | -0.0052173 | 0.00061016 | 0.0032939 | 0.0017983 | 0.001831
08 | 29.2454 | 13.2509 | 16.8391 | 406.1492 | 134.2159 | 35.9599 | 73.6297 |  | 130.8736 | 127.3497 | 0.26145 | 2.6259 | 0.0031264 | 0.02665 | 0.036249 | 0.47832 | -0.034536 | 0.0013449 | 0.076765 | -0.0054785 | 0.0020768 | 0.086679 | 0.047136 | 0.048817
09 | 44.9128 | 7.2999 | 57.2395 | 352.9195 | 140.0937 | 6.0905 | 39.9347 |  | 74.9411 | 50.3625 | 0.19715 | 13.2069 | 0.0044833 | 0.017461 | 0.039862 | 0.23502 | -0.039545 | 0.0016204 | 0.044909 | -0.0010125 | 0.012504 | 0.017673 | 0.0094108 | 0.0099897
11 | 43.6726 | 8.3376 | 31.1887 | 360.5702 | 128.5288 | 37.7781 | 29.0345 |  | 55.5971 | 36.9306 | 0.16723 | 3.8586 | 0.0099367 | 0.017663 | 0.028276 | 0.16817 | -0.04037 | 0.00087894 | 0.04379 | -0.0055517 | 0.0014136 | 0.035162 | 0.018621 | 0.019281
12 | 39.4762 | 14.8 | 38.0313 | 418.7741 | 133.0005 | 14.9327 | 47.2915 |  | 88.2433 | 59.1034 | 1.089 | 4.5761 | 0.010374 | 0.037697 | 0.075011 | 0.35994 | -0.039219 | 0.005978 | 0.071013 | 0.012185 | 0.0041727 | 0.062888 | 0.033606 | 0.034417
14 | 23.6723 | 7.5803 | 17.0765 | 236.1331 | 144.8231 | 15.0087 | 28.5779 |  | 56.6916 | 35.8318 | 0.30455 | 2.644 | 0.0028046 | 0.014821 | 0.02294 | 0.19198 | -0.040925 | 0.00082217 | 0.032583 | 0.00039104 | 0.0011218 | 0.053203 | 0.028919 | 0.029867
16 | 52.4543 | 2.2961 | 15.7081 | 311.8013 | 138.5364 | 2.1497 | 7.8258 |  | 19.6721 | 10.506 | 0.031052 | 0.23522 | 0.0048596 | 0.0093271 | 0.016107 | 0.098729 | -0.040856 | 0.00035453 | 0.019138 | -0.0029212 | 0.00059879 | 0.0039074 | 0.0021757 | 0.0021254
17 | 66.7629 | 7.5411 | 17.8647 | 320.0393 | 136.492 | 10.7062 | 8.5492 |  | 21.2839 | 11.4697 | 0.26244 | 1.0972 | 0.00573 | 0.013426 | 0.014416 | 0.11119 | -0.039243 | 0.00049184 | 0.021583 | -0.0041292 | 0.00057605 | 0.025355 | 0.014234 | 0.014273
18 | 65.0286 | 4.8251 | 11.3651 | 270.9036 | 82.6766 | 1.0455 | 5.701 |  | 10.1797 | 7.6011 | 0.035537 | 0.043996 | 0.0050306 | 0.0086766 | 0.018068 | 0.059589 | -0.029901 | 0.001241 | 0.022175 | -0.006737 | 0.00017812 | 0.0032278 | 0.0017859 | 0.001748
19 | 78.8053 | 6.032 | 12.8202 | 314.6834 | 133.8269 | 3.044 | 6.5788 |  | 16.37 | 8.6895 | 0.028161 | 0.14494 | 0.0059986 | 0.01114 | 0.018832 | 0.11539 | -0.039248 | -3.021e-05 | 0.020924 | -0.0054114 | 0.00054573 | 0.0020512 | 0.0011507 | 0.0011548
20 | 25.5163 | 15.3922 | 23.7062 | 381.852 | 119.1263 | 31.5246 | 43.326 |  | 80.7366 | 54.2693 | 3.2917 | 6.8438 | 0.003471 | 0.03128 | 0.029201 | 0.63464 | -0.036277 | 0.0032902 | 0.059793 | -0.0052641 | 0.0052869 | 0.13931 | 0.075548 | 0.077342
21 | 49.9629 | 4.712 | 15.4683 | 309.8237 | 146.5928 | 3.2693 | 16.9175 |  | 34.8772 | 21.6544 | 0.19939 | 7.8678 | 0.0051864 | 0.018124 | 0.016572 | 0.37379 | -0.03991 | 0.00043657 | 0.022474 | -0.0051154 | 0.00095882 | 0.007343 | 0.0041555 | 0.0039129
23 | 29.3028 | 9.4908 | 3.5595 | 229.7177 | 153.7798 | 62.5663 | 14.8581 |  | 31.1424 | 19.21 | 0.34941 | 1.7702 | 0.0023511 | 0.020619 | 0.016988 | 0.17174 | -0.041125 | 0.00096056 | 0.030929 | -0.0063339 | 0.00069354 | 0.036622 | 0.019228 | 0.019982
26 | 32.6399 | 15.5783 | 13.6097 | 545.5142 | 127.9558 | 28.1516 | 73.1864 |  | 130.36 | 115.459 | 0.54323 | 2.7293 | 0.0029301 | 0.031545 | 0.028176 | 0.30715 | -0.039777 | 0.0029624 | 0.10174 | -0.0059643 | 0.0025316 | 0.1757 | 0.093424 | 0.096563
28 | 53.2075 | 3.9439 | 27.9844 | 232.5245 | 137.5671 | 4.1976 | 10.968 |  | 25.2405 | 13.9794 | 0.052402 | 0.51527 | 0.0089381 | 0.018408 | 0.060705 | 0.23193 | -0.044094 | 0.0028528 | 0.027373 | 0.011346 | 0.003805 | 0.0087022 | 0.0047248 | 0.0050462
29 | 35.0521 | 7.3866 | 21.6891 | 330.2255 | 119.4079 | 1.9673 | 43.3504 |  | 80.4724 | 53.6765 | 0.16401 | 1.3525 | 0.0024689 | 0.015927 | 0.02135 | 0.31347 | -0.041697 | 0.0011231 | 0.042644 | -0.00085005 | 0.00084513 | 0.011345 | 0.0059416 | 0.0064556
30 | 39.6045 | 2.7804 | 17.8356 | 238.6452 | 106.7691 | 2.02 | 16.9284 |  | 35.9249 | 21.7317 | 0.073997 | 0.84574 | 0.0031163 | 0.0091124 | 0.051123 | 0.10543 | -0.042568 | 0.00032882 | 0.020783 | -0.0018932 | 0.0009664 | 0.0031051 | 0.0017199 | 0.0017996
31 | 41.7299 | 2.6119 | 18.8183 | 220.9017 | 116.4031 | 1.0088 | 15.4618 |  | 32.5755 | 20.1119 | 0.062104 | 0.76736 | 0.0028515 | 0.0087145 | 0.022065 | 0.095581 | -0.042509 | 0.00071077 | 0.019198 | -0.0049332 | 0.0010763 | 0.0022525 | 0.0013281 | 0.0012946
32 | 27.5861 | 31.3468 | 12.439 | 384.4928 | 156.0523 | 70.6937 | 59.7432 |  | 109.4385 | 84.1076 | 6.8434 | 4.5657 | 0.0032671 | 0.022975 | 0.039116 | 0.28921 | -0.042231 | 0.0014494 | 0.062439 | -0.0049514 | 0.0026529 | 0.056021 | 0.030521 | 0.031209
33 | 26.6057 | 9.513 | 22.8094 | 206.4319 | 112.2344 | 17.2272 | 32.1571 |  | 63.3325 | 40.8119 | 0.89656 | 4.626 | 0.0023511 | 0.012567 | 0.024907 | 0.16263 | -0.044613 | 0.0017007 | 0.03279 | -0.0050717 | 0.0012431 | 0.02555 | 0.01404 | 0.014142
35 | 35.7901 | 16.6867 | 21.2181 | 189.4757 | 147.988 | 44.2023 | 44.7729 |  | 83.2968 | 55.1239 | 0.73796 | 5.9202 | 0.0024955 | 0.018402 | 0.035102 | 0.19971 | -0.044744 | 0.0006855 | 0.02915 | -0.0056059 | 0.0010763 | 0.035042 | 0.018991 | 0.019916
36 | 47.8143 | 7.9409 | 42.8314 | 290.7616 | 149.0607 | 4.8309 | 13.1588 |  | 28.4573 | 16.944 | 0.3866 | 8.1579 | 0.0031404 | 0.01515 | 0.018158 | 0.11963 | -0.044458 | 0.0012587 | 0.020052 | -0.0059642 | 0.00079586 | 0.035958 | 0.019453 | 0.020099
37 | 51.7415 | 7.9966 | 41.0174 | 281.4497 | 154.1688 | 4.073 | 12.9849 |  | 28.6928 | 16.9091 | 0.41327 | 7.784 | 0.0036344 | 0.014581 | 0.029767 | 0.14626 | -0.042508 | 0.0014528 | 0.021331 | -0.0057562 | 0.00087924 | 0.035571 | 0.019478 | 0.019883
39 | 61.3607 | 20.8566 | 11.3096 | 286.3961 | 150.5 | 4.3676 | 17.7317 |  | 36.3728 | 22.9559 | 0.16567 | 0.59143 | 0.00283 | 0.013021 | 0.021757 | 0.32614 | -0.041143 | 5.4197e-05 | 0.032567 | -0.0052128 | 0.00055331 | 0.0033757 | 0.0019158 | 0.0018817
40 | 57.0356 | 7.7245 | 8.8393 | 283.968 | 134.395 | 2.0385 | 12.889 |  | 28.4212 | 16.8933 | 0.12851 | 0.284 | 0.0058047 | 0.015914 | 0.012392 | 0.16811 | -0.046902 | 0.0030721 | 0.026229 | 0.01048 | 0.0027628 | 0.0042031 | 0.0022912 | 0.0022032
41 | 58.6242 | 5.1959 | 12.5296 | 276.7589 | 115.5636 | 2.592 | 10.733 |  | 24.305 | 13.8823 | 0.1916 | 0.35492 | 0.0047975 | 0.021895 | 0.0083009 | 0.092456 | -0.045821 | 0.00071335 | 0.022725 | -0.00051846 | 0.00073901 | 0.0026206 | 0.0016024 | 0.0014772
42 | 57.4722 | 6.0801 | 7.5366 | 301.494 | 114.2418 | 1.0464 | 10.1994 |  | 24.4708 | 13.5647 | 0.045988 | 0.21299 | 0.0017519 | 0.012838 | 0.011399 | 0.089576 | -0.048633 | 0.00032968 | 0.022683 | -0.0029509 | 0.00084134 | 0.0015038 | 0.00080839 | 0.000753
46-1 | 41.792 | 4.2745 | 26.4422 | 258.9222 | 111.8392 | 8.2458 | 4.3051 |  | 13.3847 | 5.9408 | 0.17044 | 0.96271 | 0.0028743 | 0.011405 | 0.11326 | 0.23788 | -0.043539 | 0.0011821 | 0.0081696 | -0.0042617 | 0.00058363 | 0.0084945 | 0.004832 | 0.0048601
46-2 | 25.2842 | 3.4365 | 14.9887 | 217.0275 | 117.5777 | 81.5718 | 2.0543 |  | 7.7104 | 2.8691 | 0.30124 | 2.8045 | 0.0014542 | 0.0109 | 0.026503 | 0.10003 | -0.04233 | 0.0017328 | 0.0064086 | -0.005206 | 0.00032213 | 0.011377 | 0.0060055 | 0.0060921
48-1 | 41.8766 | 4.721 | 37.1936 | 185.0525 | 101.4833 | 6.6688 | 1.8843 |  | 7.5656 | 2.5577 | 0.044369 | 5.3435 | 0.0026286 | 0.014619 | 0.019633 | 0.13942 | -0.0427 | 0.0012602 | 0.0091369 | -0.005237 | 0.00077312 | 0.043227 | 0.02333 | 0.024055
48-2 | 44.5491 | 3.9484 | 22.1227 | 269.8033 | 104.5652 | 6.3045 | 3.1625 |  | 10.9674 | 4.1816 | 0.11924 | 0.96825 | 0.0027793 | 0.0099144 | 0.021307 | 0.21386 | -0.045778 | 0.00032732 | 0.0073981 | -0.005527 | 0.00064806 | 0.0050777 | 0.0025263 | 0.0025884
50 | 48.7997 | 4.1307 | 32.0126 | 253.0038 | 121.9406 | 3.9913 | 7.8228 |  | 17.603 | 10.0978 | 0.030365 | 1.5239 | 0.0022295 | 0.0079757 | 0.013017 | 0.074128 | -0.043898 | 0.00087744 | 0.011717 | -0.0062715 | 0.00031834 | 0.0033159 | 0.0018024 | 0.0018729
51 | 37.9608 | 3.1151 | 43.1746 | 404.8393 | 119.0557 | 13.3027 | 2.5021 |  | 9.1989 | 3.7345 | 0.051158 | 6.106 | 0.0028363 | 0.017865 | 0.028579 | 0.10694 | -0.042591 | 0.00046399 | 0.01326 | -0.0061072 | 0.00066322 | 0.086137 | 0.04673 | 0.04746
53 | 24.3002 | 12.1878 | 37.2731 | 372.4612 | 120.7166 | 33.6288 | 11.5397 |  | 24.5711 | 14.74 | 0.30813 | 4.3812 | 0.0030707 | 0.020575 | 0.014892 | 0.11775 | -0.043505 | 0.0022774 | 0.03398 | -0.0060962 | 0.001027 | 0.13328 | 0.071906 | 0.073663
54 | 35.6197 | 4.5857 | 33.5759 | 295.5171 | 25.2994 | 7.6572 | 6.036 |  | 15.0782 | 8.1416 | 0.072676 | 2.705 | 0.0067296 | 0.021522 | 0.020648 | 0.29523 | -0.044444 | 0.003317 | 0.010295 | 0.011179 | 0.0028613 | 0.024555 | 0.013512 | 0.013831
58 | 41.9383 | 6.1161 | 37.7903 | 436.3913 | 118.8964 | 2.3983 | 6.7328 |  | 15.3607 | 8.9319 | 0.054857 | 2.701 | 0.0035192 | 0.014057 | 0.018972 | 0.19257 | -0.046235 | 0.0017823 | 0.025242 | -0.0011033 | 0.0017699 | 0.0086456 | 0.004898 | 0.0048382
61 | 51.3672 | 2.0178 | 48.6465 | 284.5604 | 109.4978 | 4.2435 | 0.93879 |  | 5.811 | 1.4743 | 0.043548 | 2.6716 | 0.0029592 | 0.0095607 | 0.016581 | 0.080717 | -0.044212 | 0.00054797 | 0.0044265 | -0.0035175 | 0.00053815 | 0.017343 | 0.0092726 | 0.0098656
62 | 60.777 | 2.8133 | 27.3042 | 202.2577 | 107.687 | 3.9956 | 0.79651 |  | 6.0272 | 1.2818 | 0.040187 | 0.29092 | 0.0031936 | 0.007622 | 0.011842 | 0.1039 | -0.047739 | 0.00057625 | 0.0037447 | -0.0048422 | 0.00050783 | 0.0025954 | 0.0014168 | 0.0015052
63 | 44.0942 | 4.2172 | 25.128 | 271.4621 | 111.4848 | 1.0818 | 2.0824 |  | 7.8156 | 2.9363 | 0.034252 | 4.0648 | 0.0026184 | 0.0075841 | 0.010719 | 0.070988 | -0.044448 | 0.0011782 | 0.0099001 | -0.004624 | 0.00030318 | 0.0099545 | 0.0054528 | 0.0055879
64 | 33.9964 | 2.3675 | 48.2402 | 232.9512 | 109.5543 | 0.86548 | 1.0401 |  | 5.8354 | 1.5273 | 0.020315 | 9.2232 | 0.0023169 | 0.016905 | 0.017556 | 0.063422 | -0.045441 | 0.0012617 | 0.0055636 | -0.0050753 | 0.00062911 | 0.018208 | 0.0098564 | 0.0099233
65 | 45.1652 | 4.5352 | 27.0209 | 293.8809 | 104.4758 | 2.1392 | 3.1869 |  | 8.9193 | 4.4211 | 0.07222 | 6.4634 | 0.0052105 | 0.011379 | 0.021877 | 0.11705 | -0.043543 | 7.8824e-05 | 0.012738 | -0.0055132 | 0.001099 | 0.006978 | 0.0038276 | 0.0039042
70 | 77.1825 | 13.1108 | 6.1275 | 367.3381 | 105.8298 | 2.6485 | 7.2453 |  | 15.9503 | 9.6827 | 0.10887 | 0.39505 | 0.0017671 | 0.0099144 | 0.0096127 | 0.067163 | -0.042878 | -0.00096721 | 0.026284 | -0.0062638 | 0.00036003 | 0.0016233 | 0.00081045 | 0.00091024
71 | 74.8036 | 14.5735 | 8.9637 | 353.8769 | 108.2248 | 3.9903 | 8.0532 |  | 17.8411 | 10.7501 | 0.17507 | 0.46041 | 0.0031885 | 0.010596 | 0.0086349 | 0.068802 | -0.043851 | 0.0010126 | 0.030166 | -0.0064188 | 0.00046994 | 0.0022431 | 0.0011445 | 0.0011627